## Sheet1
|  |  | link_id | link_seq | VDF_cp | VDF_cd | VDF_n | VDF_s | VDF_alpha | VDF_beta | length | capacity | lanes | ultimate_capacity | free_speed | cutoff_speed | fftt | volume | VDF_plf | demand | D/C | speed | travel_time | waiting_time | Queued Demand | P | Flow(mu) | Density | V/C | Gamma | t0 | t2 | t3 | t0' | t3'
ultimate_capacity | c | 1750 | 139 | 1 | 0.24 | 1 | 1.24 | 4 | 0.128 | 4.96 | 1.11 | 1750 | 4 | 7000 | 70 | 49 | 0.95143 | 7500 | 1 | 7500 | 1.0714 | 59.3105 | 0.018715 | 0.0028579 | 7500 | 1.0893 | 1721.2616 | 29.0212 | 0.98358 | 1.6377 | 6.9553 | 7.5 | 8.0447 | 6.9553 | 8.0447
flatness of curve | mm | 4.4 | 84 | 2 | 0.24 | 1 | 1.24 | 4 | 0.128 | 4.96 | 1.14 | 1750 | 4 | 7000 | 70 | 49 | 0.97714 | 5500 | 1 | 5500 | 0.78571 | 67.3919 | 0.016916 | 0.00063027 | 5500 | 0.74153 | 1750 | 25.9675 | 1 | 1.3566 | 7.1292 | 7.5 | 7.8708 | 7.1292 | 7.8708
critical speed | uc | 51.0818 | 78 | 3 | 0.24 | 1 | 1.24 | 4 | 0.128 | 4.96 | 1.04 | 1750 | 4 | 7000 | 70 | 49 | 0.89143 | 6500 | 1 | 6500 | 0.92857 | 64.3011 | 0.016174 | 0.0013168 | 6500 | 0.9122 | 1750 | 27.2157 | 1 | 1.4529 | 7.0439 | 7.5 | 7.9561 | 7.0439 | 7.9561
critical density | dc | 34.2588 | 137 | 4 | 0.24 | 1 | 1.24 | 4 | 0.128 | 4.96 | 1.3 | 1750 | 4 | 7000 | 70 | 49 | 1.1143 | 8500 | 1 | 8500 | 1.2143 | 52.4224 | 0.024799 | 0.0062271 | 8500 | 1.2722 | 1670.3252 | 31.8628 | 0.95447 | 1.8612 | 6.8639 | 7.5 | 8.1361 | 6.8639 | 8.1361
free flow speed | uf | 70
| alpha | 0.53333
| beta | 1.0755
| n | 1.4339
| s | 0.75
| cd | 1
| cp | 1